## Arkusz1
Lp. | Podstawa | Opis | Jedn.obm. | Ilość | Cena jedn. | Wartość
1 | KNR 4-01 0354-03 | Wykucie z muru ościeżnic drewnianych o pow.do 1 m2 | szt. | 12
2 | KNR 0-19 1023-06 | Montaż okien rozwieranych i uchylno-rozwieranych jednodzielnych z PCV z obróbką obsadzenia o pow. do 1.5 m2 | m2 | 6.48
3 | KNR 0-23 2611-01 analogia | Oczyszczenie mechaniczne i zmycie starej posadzki z cegły w piwnicy. | m2 | 128.2
4 | KNR-W 4-01 0802-03 | Naprawa posadzki z cegły klinkierowej o pow. do 0.5 m2 w jednym miejscu o grub. 1/4 cegły | miejsc. | 7
5 | KNR 2-02 0120-06 | Ścianki działowe ażurowe gr.1/2ceg. | m2 | 111.72
6 | KNR 2-02 1015-09 | Drzwi piwniczne deskowe dwukrotnie malowane na budowie | m2 | 34.2
7 | KNR 4-01 0713-02 | Przecieranie istniejacych tynków wewn.z zeskrob.farby lub zdzieraniem tapet na stropach,biegach i spocznikach - stropy piwniczne łukowe (przyjęto wsp. 1,20 w stosunku do powierzchni płaskich). | m2 | 153.84
8 | KNR 4-01 0710-03 | Uzup.tynk.zwyk.wew.kat.II z zapr.cem.-wap.na ścian.i słup.prostok.na podł.z cegły i pustaków (do 5m2 w 1 miej.) | m2 | 84.833
9 | KNR 4-01 0713-01 | Przecieranie istniejacych tynków wewn.z zeskrob.farby lub zdzieraniem tapet na ścianach | m2 | 127.249
10 | KNR-W 2-02 1505-03 | Malowanie tynków wewnętrznych farbą wapienną z dodatkiem 15 % farby emulsyjnej - sufity + dodatek do farby przeciwgrzybiczny | m2 | 153.84
11 | KNR-W 2-02 1505-06 | Malowanie tynków wewnętrznych farbą wapienną z dodatkiem 15 % farby emulsyjnej - ściany + dodatek do farby przeciwgrzybiczny | m2 | 212.082
12 | KNR 4-01 0205-07 | Naprawa pęknięć i małych uszkodzeń w jednym stopniu do 0.1 m2 | szt. | 4
13 | KNR 0-23 2611-01 analogia | Oczyszczenie mechaniczne i zmycie starej posadzki z cegły w piwnicy. | m2 | 5.28
14 | KNR 4-01 0508-02 | Rozbiórka pokrycia z dachówki karpiówki podwójnie | m2 | 630
15 | KNR-W 4-01 0545-04 | Rozebranie rynny z blachy nie nadającej się do użytku | m | 66.53
16 | KNR-W 4-01 0545-06 | Rozebranie rury spustowej z blachy nie nadającej się do użytku | m | 50.8
17 | KNR-W 4-01 0545-08 | Rozebranie obróbek murów ogniowych, okapów, kołnierzy, gzymsów itp. z blachy nie nadającej się do użytku | m2 | 99.246
18 | KNR 4-04 0109-04 | Rozebranie ręczne kominów wolnostojących przy użyciu klinów i młotów | m3 | 3.84
19 | KNR 4-01 0701-05 | Odbicie tynków wewn.z zaprawy cementowo-wapiennej na ścianach,filarach,pilastrach o pow.odbicia ponad 5 m2 - na kominach poddasza. | m2 | 38.4
20 | KNR 4-03 1117-04 | Demontaż przewodów kabelkowych o łącznym przekroju żył do 6 mm2 z podłoża ceglanego lub betonowego ze zdjęciem uchwytów, wykuciem kołków lub odkręceniem śrub - demontaż instalacji TP | m | 55
21 | KNR 4-01 0108-17 | Wywiezienie samochodami samowyładowczymi gruzu z rozbieranych konstrukcji ceglanych na odległość do 1 km | m3 | 22.74
22 | KNR 4-01 0108-20 | Wywiezienie samochodami samowyładowczymi gruzu z rozbieranych konstrukcji - za każdy nast. 1 km Krotność = 5 | m3 | 22.74
23 | KNR 4-01 0108-11 | Wywiezienie gruzu spryzmowanego samochodami samowyładowczymi na odl.do 1 km - okna piwniczne, okna z klatki schodowej, obróbki blacharskie, łaty, kontrłaty, deskowania | m3 | 7.03
24 | KNR 4-01 0108-12 | Wywiezienie gruzu spryzmowanego samochodami samowyładowczymi - za każdy nast. 1 km - okna piwniczne, okna z klatki schodowej, obróbki blacharskie, łaty, kontrłaty, deskowania Krotność = 99 | m3 | 7.03
25 | kalk. własna | Opłata za przyjęcie i utylizację gruzu | t | 6.17
26 | KNR-W 4-01 0433-02 | Wykonanie rusztowania przy kominach o obwodzie od 2 do 5 m | szr. | 4
27 | KNR 2-02 0122-01 | Wieloprzewodowe kominy wolno stojące z cegieł 1/2x1/2ceg. | m3 | 3.84
28 | KNR 2-02 0923-01 | Spoinowanie ścian zaprawą spoinującą mrozoodporną (wsp. 0,70 do R) | m2 | 25.6
29 | KNR 4-01 0315-01 analogia | Uzupełnienie słupków pod legary 1x1 ceg. | m3 | 1
30 | KNR 4-01 0304-01 | Uzupełnienie ścian lub zamurowanie otworów w ścianach na zaprawie cementowo-wapiennej cegłami | m3 | 1.38
31 | KNR 2-02 0101-01 analogia | Fundamenty z cegieł, na zaprawie cem.-wap. | m3 | 0.588
32 | KNR-W 4-01 0417-01 | Wzmocnienie krokwi przez nabicie jednostronnie desek grub. 32 mm | m | 30
33 | KNR 4-01 0627-04 | Dwukrotna impregnacja grzybobójcza bali i krawędziaków metodą smarowania preparatami solowymi - impregnacja elementów więźby dachowej "Fobosem M-4" lub równoważnym | m2 | 400
34 | KNR 0-15II 0517-01 | Ułożenie na krokwiach ekranu zabezpieczającego z folii. | m2 | 630
35 | KNR 0-15II 0517-02 | Impregnacja, przycięcie i przybicie kontrłat i łat. | m2 | 630
36 | KNR 0-15II 0517-03 | Pokrycie dachów nieodeskowanych dachówką ceramiczną z otworami z przykręceniem wkrętami | m2 | 630
37 | KNR 0-15II 0517-04 | Montaż gąsiorów z przymocowaniem wkrętami do deski kalenicowej. Przyjęto: gąsiory gotyckie 3szt./m; trójniki 2szt.; gąsiory początkowe 4szt. | m | 50.7
38 | KNR 0-15II 0526-01 | Osadzenie okien w połaci dachowej - wykonanie konstrukcji nośnej - wyłazy dachowe 45x55 cm | m | 14
39 | KNR 0-15II 0526-02 | Osadzenie okien w połaci dachowej - wyłazy dachowe 45x55 cm | szt | 7
40 | KNR 2-02 0506-02 | Obróbki przy szer.w rozw.ponad 25cm - z blachy ocynkowanej | m2 | 110.54
41 | KNR-W 2-02 0514-01 | Obróbki przy szer. w rozwinięciu do 25 cm - z blachy stalowej ocynkowanej | m2 | 13.306
42 | KNR 19-01 0416-02 | Wymiana odeskowania dachu z desek gr. 25 mm na styk | m2 | 39.943
43 | KNR 4-01 0628-03 | Dwukrotna impregnacja grzybobójcza desek i płyt metodą smarowania preparatami olejowymi - "Drewnochron Palisander", lub równoważny. | m2 | 39.943
44 | KNR 4-01 0522-05 | Wymiana starego pokrycia z blachy powlekanej w kolorze ceglastym | m2 | 64
45 | KNR 2-02 0508-04 | Rynny dachowe półokrągłe o śr.15cm - z blachy powlekanej w kolorze ceglastym | m | 66.53
46 | KNR 2-02 0510-03 | Rury spustowe okrągłe o śr.12,5cm - z blachy powlekanej w kolorze ceglastym | m | 50.8
47 | KNR 4-01 0430-09 | Rozebranie elementów więźb dachowych - ławy kominiarskie | m | 4
48 | KNR 2-22 0702-05 | Ułożenie ław kominiarskich | m | 4
49 | NNRNKB 202 0539-04 | Montaż barier śniegowych. | m | 57.55
50 | KNR 2-02 0507-06 analogia | Rury wentylacyjne - z blachy z cynku - wyprowadzenie wentylacji ponad połać dachową | szt. | 6
51 | KNR 4-01 0704-02 | Gruntowanie powierzchni ceglanych,betonowych lub z płyt wiórowych na ścianach i stropach zaprawą cementową | m2 | 38.4
52 | KNR 4-01 0715-05 | Tynki wewn.zwykłe kat. II wykonyw.ręcznie na podł.z cegły i pustaków cegły i pustaków w piwnicach i na strychach(ściany i stropy) | m2 | 38.4
53 | KNR 2-02 1501-07 | Dwukrotne malowanie zwykłe farbą wapienną tynków wewn.na ścianach | m2 | 38.4
54 | KNR 4-03 1140-06 | Demontaż przewodów uziemiających i odgromowych z płaskownika lub pręta mocowanych na dachu stromym | m | 108.9
55 | KNR 4-03 1138-06 | Demontaż wsporników odstępowych instalacji odgromowej na dachu stromym na dachówce, eternicie, goncie | szt. | 109
56 | KNR 4-03 1139-08 | Demontaż przewodów uziemiajacych i odgromowych z pręta o przekroju do 120 mm2 mocowanych na wspornikach na ścianie w ciągu pionowym | m | 45
57 | KNR 4-03 0701-04 | Wymiana wsporników instalacji uziemiającej i odgromowej na ścianie z cegły lub gazobetonu | szt. | 45
58 | KNR 5-08 0604-05 | Montaż zwodów poziomych nienaprężanych z pręta o śr.do 10mm na dachu stromym pokrytym dachówką lub eternitem. Przyjęto: drut odgromowy ocynkowany o śr. 8mm; złącza rynnowe - 6szt.; złącza krzyżowe - 7szt. | m | 108.9
59 | KNR 5-08 0606-03 | Montaż zwodów pionowych naprężanych z pręta o śr.do 10mm na uprzednio zainstalowanych wspornikach na ścianie. Przyjęto: drut odgromowy ocynkowany o śr. 8mm. | m | 45
60 | KNR 2-02 1610-02 | Rusztowania ramowe przyścienne RR - 1/30 wys.do 16 m | m2 | 805
61 | KNNR 2 1505-01 | Osłony z siatki na rusztowaniach zewnętrznych | m2 | 805
62 | KNR 2-02 1613-02 | Instalacje odgromowe na rusztowaniach zewnętrznych przyściennych wys.do 15 m | m2 | 805
63 | KNR 2-02 0925-01 | Osłony okien folia polietylenowa | m2 | 105
64 | KNR 2-02 0925-02 | Osłony drzwi płytami pilśniowymi w ramie drewnianej na czas czyszczenia hydrościernego ścian | m2 | 45
65 | KNR 4-01 0701-01 | Odbicie tynków zewn.z zaprawy wapiennej na ścianach,filarach,pilastrach o pow.odbicia do 5 m2 | m2 | 175.98
66 | KNR 4-01 0354-15 | Wykucie z muru każdej wmurowanej końcówki wspornika stalowego | szt. | 26
67 | KNR 2-02 0902-01 | Tynki zewn.zwykłe kat.III na ścianach płaskich i pow.poziom.(balkony i loggie) wyk.ręczn. | m2 | 175.98
68 | KNR 0-19 0929-10 | Wymiana okien zespolonych na okna rozwierane i uchylno-rozwierane dwudzielne z PCV o pow. do 2.5 m2 (wzór wg istniejących). | m2 | 12.65
69 | KNR 2-02 0129-02 | Obsadzenie prefabr.podokienników, dl.ponad 1m - parapety wewnętrzne z pcv | szt | 6
70 | kalk. własna | Renowacja drewnianych drzwi zewnętrznych przeszklonych - kalkulacja własna | m2 | 3.6
71 | KNR 4-01 0354-05 | Wykucie z muru ościeżnic drewnianych o pow.ponad 2 m2 | m2 | 5.52
72 | KNR 0-23 2611-02 | Jednokrotne gruntowanie emulsją ATLAS UNI-GRUNT. | m2 | 175.98
73 | KNNR 2 1405-02 | Malowanie tynków zewnętrznych gładkich farbami silikatowymi - kolor gr. II wg. kolorystyki | m2 | 175.98
74 | KNR 0-25 0403-05 | Czyszczenie hydrościerne powierzchni pionowych, skośnych i cylindrycznych - bloki kamienne. | m2 | 73.5
75 | KNR 19-01 0826-01 | Spoinowanie murów z kamienia obrobionego bez wykucia spoin. Duże bloki kamienne *(wsp. 0,70 do R) | m2 | 73.5
76 | KNR-W 4-01 1204-04 analogia | Impregnacja ścian z kamienia (przyjęto hydrofobizujący impregnat Funcosil SNL f. Remmers - zużycie 0,50 dm3/m2 lub inny równoważny) | m2 | 73.5
77 | TZKNC N-K/VI 1/3-b analogia | Oczyszczenie powierzchni metodami chemicznymi bez względu na ilość powtórzeń wraz z doczyszczeniem mechanicznym - kamień porowaty - piaskowiec. Naniesienie pasty do usuwania starych powłok malarskich na ścianach z cegły. Przyjęto pastę AGE f. Remmers - zużycie około 0,50 dm3/m2, lub inną rónoważną. | m2 | 447.15
78 | KNR 0-25 0101-01 analogia | Mycie konstrukcji pełnościennych wodą z detergentem pod ciśnieniem - czyszcznie ścian ceglanych | m2 | 447.15
79 | TZKNC N-K/VI 1/3-b analogia | Oczyszczenie powierzchni metodami chemicznymi bez względu na ilość powtórzeń wraz z doczyszczeniem mechanicznym - kamień porowaty - piaskowiec. Naniesienie pasty do usuwania starych powłok malarskich na ścianach z cegły. Przyjęto pastę AGE f. Remmers - zużycie około 0,50 dm3/m2, lub inną rónoważną. | m2 | 447.15
80 | KNR 0-25 0101-01 analogia | Spłukiwanie ścian ceglanych parą wodną i wodą pod ciśnieniem. | m2 | 447.15
81 | KNR 19-01 0828-01 | Wykucie starych (uszkodzonych, zwietrzałych i spękanych) spoin na murach z cegły zabytkowej - mury gładkie. | m2 | 67.073
82 | kalk. własna | Uzupełnienie ubytków w cegłach zaprawą Restauriermortel w kolorze cegły f. Remmers RM 0,34 (norma zużycia 1,8 kg/dm3), lub inną równoważną. | dm3 | 33.536
83 | KNR 2-02 0923-01 analogia | Spoinowanie ścian zaprawą spoinującą mrozoodporną (wsp. 0,70 do R) | m2 | 447.15
84 | TZKNC N-K/VI 2/3-a analogia | Hydrofobizująca impregnacja ścian ceglanych (przyjeto środek impregnujący Funcosil SNL f. Remmers o zaużyciu 0,50 l/m2, lub równoważny). | m2 | 447.15
85 | KNR-W 4-01 1406-01 analogia | Reperacja okładziny z kamienia stopni schodowych o szer. do 50 cm - analogia - naprawa stopni kamiennych, przełożenie stopni z wypoziomowaniem | m | 3
86 | KNR-W 4-01 1406-02 analogia | Reperacja okładziny z kamienia stopni schodowych - dodatek za każde 25 cm - analogia - naprawa stopni kamiennych, przełożenie stopni z wypoziomowaniem Krotność = 3 | m | 3
87 | KNR 4-03 0601-03 | Wymiana oprawek do żarówek zwykłych lub półhermetycznych porcelanowych lub metalowych do przykręcania na cegle lub gruzobetonie | szt. | 12
88 | KNR 4-03 0204-01 | Wymiana przewodów kabelkowych o łącznym przekroju żył do 6 Cu/12 Al mm2 w powłoce polwinitowej na istniejącym podłożu z mocowaniem paskami lub klamerkami | m | 55.5
89 | kalk. własna | Montaż budek lęgowych dla jerzyków | szt | 5